## Sheet1
序号 | 序号 | 货物名称 | 型号规格 | 单位 | 数量 | 小计
1 | 1 | 3D打印机 | 成型机应能以FDM熔融堆积方式成型零件，并且必须是全新。成型机布局合理，机械、电气及控制系统可靠性高，精度保持性好。 二、设备主要技术参数要求： 打印参数 1、打印尺寸：≥260×150×200mm； 2、层分别率设置：不低于：高100微米；中270微米；低340微米 3、丝直径：1.75； 4、定位精度：不低于：X/Y 轴11微米 Z轴2.5微米； 5、喷嘴直径：0.4mm; 6、构建平台：高硼硅钢化玻璃; 7、电源外置：输入电压220V,50Hz、机器供电 24V，7A； 8、支持断点打印； 9、3.5寸触摸屏 二、软件： 切片软件：MakerWare 、 cura等 支持的打印文件类型：stl、obj、thing 等； 支持的系统：windows、Ubuntu Linux、mac OS X。 物理尺寸： 1、打印机尺寸：不小于460×410×330mm； 2、包装箱：620×560×420mm； 3、重量：≥18KG； 4、运输重量：24KG。 5、提供上门安装、调试及培训。 6、质保一年，质保期内更换配件不收取配件费用。 | 台 | 6 | #REF!
6 | 2 | 3D打印机耗材 | pla塑料耗材 ，目前有白、黑、蓝、绿、橙、黄、红、紫、青绿、草绿、靛青、桃红共12色。耗材直径: 1.75毫米及3毫米两种规格。每卷1000g。 | 卷 | 50 | #REF!
| 3 | 合计 |  |  |  | #REF!